## Tabela 1
w | x1(0) | x2(0) | a=1 |  |  |  |  | a=10 |  |  |  |  | a=100
|  |  | x1* | x2* | f1* | f2* | Liczba wywołań funkcji celu | x1* | x2* | f1* | f2* | Liczba wywołań funkcji celu | x1* | x2* | f1* | f2* | Liczba wywołań funkcji celu
0 | 8.1916 | -4.918 | -5 | -5 | 200 | 3.819e-13 | 277 | -5 | -5 | 2000 | 3.819e-14 | 277 | -5 | -5 | 20000 | 3.819e-15 | 277
0.01 | 9.779 | 8.7449 | -4.9 | -4.9 | 196.02 | 0.020001 | 165 | 0.025124 | 0.025127 | 494.988 | 5.0504 | 280 | 4.902 | 4.902 | 1.9218 | 1.961 | 167
0.02 | 9.2598 | -3.4829 | -4.8 | -4.8 | 192.08 | 0.080001 | 165 | 1.7114 | 1.7114 | 216.297 | 9.0086 | 166 | 4.9512 | 4.9512 | 0.47553 | 1.9805 | 281
0.03 | 4.3833 | 0.5729 | -4.7 | -4.7 | 188.18 | 0.18 | 280 | 2.5567 | 2.5567 | 119.397 | 11.4207 | 169 | 4.9678 | 4.9678 | 0.20776 | 1.9871 | 168
0.04 | -0.63926 | 6.0544 | -4.6 | -4.6 | 184.32 | 0.32 | 280 | 3.0645 | 3.0645 | 74.9219 | 13.0073 | 284 | 4.9761 | 4.9761 | 0.11465 | 1.9904 | 284
0.05 | 8.0739 | -5.9848 | -4.5 | -4.5 | 180.5 | 0.49999 | 279 | 3.4034 | 3.4034 | 50.9852 | 14.1233 | 166 | 4.981 | 4.981 | 0.07193 | 1.9924 | 279
0.06 | 8.6972 | -9.3183 | -4.4 | -4.4 | 176.72 | 0.71998 | 165 | 3.6455 | 3.6455 | 36.6916 | 14.949 | 165 | 4.9844 | 4.9844 | 0.048925 | 1.9937 | 277
0.07 | -0.87852 | -5.5724 | -4.3 | -4.3 | 172.98 | 0.98 | 287 | 3.8272 | 3.8272 | 27.5073 | 15.584 | 280 | 4.9867 | 4.9867 | 0.035207 | 1.9947 | 279
0.08 | 7.7545 | -6.4527 | -4.2 | -4.2 | 169.28 | 1.28 | 165 | 3.9686 | 3.9686 | 21.2753 | 16.0872 | 281 | 4.9885 | 4.9885 | 0.026385 | 1.9954 | 280
0.09 | -3.3522 | -3.0886 | -4.1 | -4.1 | 165.62 | 1.62 | 171 | 4.0817 | 4.0817 | 16.8641 | 16.4956 | 166 | 4.9899 | 4.9899 | 0.020406 | 1.996 | 280
0.1 | -9.852 | 8.3483 | -4 | -4 | 162 | 2 | 165 | 4.1743 | 4.1743 | 13.635 | 16.8336 | 165 | 4.991 | 4.991 | 0.016177 | 1.9964 | 275
0.11 | -9.0266 | -2.2047 | -3.9 | -3.9 | 158.42 | 2.42 | 167 | 4.2515 | 4.2515 | 11.2059 | 17.1179 | 277 | 4.9919 | 4.9919 | 0.013072 | 1.9968 | 276
0.12 | 7.613 | 8.453 | -3.8 | -3.8 | 154.88 | 2.88 | 275 | 4.3168 | 4.3168 | 9.3361 | 17.3604 | 168 | 4.9927 | 4.9927 | 0.010739 | 1.9971 | 287
0.13 | -4.9023 | -2.8425 | -3.7 | -3.7 | 151.38 | 3.38 | 170 | 4.3727 | 4.3727 | 7.8691 | 17.5696 | 166 | 4.9933 | 4.9933 | 0.0089454 | 1.9973 | 280
0.14 | 2.3951 | -6.7632 | -3.6 | -3.6 | 147.92 | 3.92 | 167 | 4.4213 | 4.4213 | 6.6987 | 17.752 | 280 | 4.9939 | 4.9939 | 0.0075375 | 1.9975 | 166
0.15 | -4.9134 | 8.0785 | -3.5 | -3.5 | 144.5 | 4.5 | 166 | 4.4637 | 4.4637 | 5.7519 | 17.9124 | 280 | 4.9943 | 4.9943 | 0.0064146 | 1.9977 | 166
0.16 | 5.9263 | -8.8721 | -3.4 | -3.4 | 141.12 | 5.12 | 281 | 4.5012 | 4.5012 | 4.9763 | 18.0545 | 165 | 4.9947 | 4.9947 | 0.005507 | 1.9979 | 277
0.17 | 1.3301 | -1.6866 | -3.3 | -3.3 | 137.78 | 5.78 | 284 | 4.5345 | 4.5345 | 4.334 | 18.1813 | 167 | 4.9951 | 4.9951 | 0.00476 | 1.9981 | 167
0.18 | -2.7388 | 4.9418 | -3.2 | -3.2 | 134.48 | 6.48 | 166 | 4.5643 | 4.5643 | 3.7967 | 18.2952 | 167 | 4.9954 | 4.9954 | 0.0041458 | 1.9982 | 280
0.19 | -8.7706 | 9.9047 | -3.1 | -3.1 | 131.22 | 7.22 | 450 | 4.5911 | 4.5911 | 3.3437 | 18.3979 | 276 | 4.9957 | 4.9957 | 0.0036289 | 1.9983 | 446
0.2 | -5.9159 | -7.4706 | -3 | -3 | 128 | 8 | 288 | 4.6154 | 4.6154 | 2.9586 | 18.4911 | 275 | 4.996 | 4.996 | 0.0031861 | 1.9984 | 446
0.21 | -0.26355 | -0.28479 | -2.9 | -2.9 | 124.82 | 8.82 | 169 | 4.6375 | 4.6375 | 2.6289 | 18.5761 | 284 | 4.9962 | 4.9962 | 0.0028277 | 1.9985 | 283
0.22 | -7.9605 | 3.738 | -2.8 | -2.8 | 121.68 | 9.68 | 279 | 4.6576 | 4.6576 | 2.3448 | 18.6538 | 276 | 4.9965 | 4.9965 | 0.002512 | 1.9986 | 277
0.23 | 3.8876 | -2.5947 | -2.7 | -2.7 | 118.58 | 10.58 | 167 | 4.6761 | 4.6761 | 2.0988 | 18.7252 | 167 | 4.9966 | 4.9966 | 0.00224 | 1.9987 | 280
0.24 | -0.47187 | 0.60611 | -2.6 | -2.6 | 115.52 | 11.5199 | 168 | 4.6931 | 4.6931 | 1.8843 | 18.7911 | 285 | 4.9968 | 4.9968 | 0.002009 | 1.9987 | 167
0.25 | -1.324 | 1.4842 | -2.5 | -2.5 | 112.5 | 12.5 | 168 | 4.7087 | 4.7087 | 1.6966 | 18.8519 | 167 | 4.997 | 4.997 | 0.0018044 | 1.9988 | 167
0.26 | 4.021 | -1.787 | -2.4 | -2.4 | 109.52 | 13.52 | 167 | 4.7233 | 4.7233 | 1.5317 | 18.9084 | 284 | 4.9972 | 4.9972 | 0.0016141 | 1.9989 | 167
0.27 | -7.7915 | -8.7568 | -2.3 | -2.3 | 106.58 | 14.58 | 284 | 4.7367 | 4.7367 | 1.386 | 18.9608 | 279 | 4.9973 | 4.9973 | 0.0014612 | 1.9989 | 276
0.28 | 5.9171 | -4.1967 | -2.2 | -2.2 | 103.68 | 15.68 | 166 | 4.7493 | 4.7493 | 1.257 | 19.0098 | 166 | 4.9974 | 4.9974 | 0.0013221 | 1.999 | 281
0.29 | -4.7208 | -1.9098 | -2.1 | -2.1 | 100.82 | 16.82 | 169 | 4.761 | 4.761 | 1.1422 | 19.0555 | 281 | 4.9976 | 4.9976 | 0.0011983 | 1.999 | 282
0.3 | 5.8532 | -0.31993 | -2 | -2 | 98 | 18 | 281 | 4.772 | 4.772 | 1.0398 | 19.0983 | 167 | 4.9977 | 4.9977 | 0.0010893 | 1.9991 | 167
0.31 | 5.3536 | -6.4941 | -1.9 | -1.9 | 95.2201 | 19.2199 | 167 | 4.7823 | 4.7823 | 0.94817 | 19.1385 | 280 | 4.9978 | 4.9978 | 0.00098991 | 1.9991 | 279
0.32 | -8.389 | 6.3533 | -1.8 | -1.8 | 92.48 | 20.48 | 166 | 4.7919 | 4.7919 | 0.86593 | 19.1763 | 277 | 4.9979 | 4.9979 | 0.00090162 | 1.9991 | 277
0.33 | -1.6706 | 2.0766 | -1.7 | -1.7 | 89.78 | 21.78 | 168 | 4.801 | 4.801 | 0.7919 | 19.212 | 167 | 4.998 | 4.998 | 0.00082052 | 1.9992 | 167
0.34 | -7.7888 | 9.1255 | -1.6 | -1.6 | 87.1201 | 23.12 | 166 | 4.8096 | 4.8096 | 0.72521 | 19.2456 | 277 | 4.9981 | 4.9981 | 0.00075333 | 1.9992 | 277
0.35 | -5.8573 | -5.9774 | -1.5 | -1.5 | 84.5002 | 24.4999 | 168 | 4.8177 | 4.8177 | 0.66487 | 19.2773 | 280 | 4.9981 | 4.9981 | 0.00069446 | 1.9992 | 166
0.36 | -2.7589 | 5.9154 | -1.4 | -1.4 | 81.92 | 25.92 | 284 | 4.8253 | 4.8253 | 0.61022 | 19.3074 | 280 | 4.9982 | 4.9982 | 0.00063586 | 1.9993 | 166
0.37 | 4.7124 | 5.1933 | -1.3 | -1.3 | 79.38 | 27.38 | 283 | 4.8326 | 4.8326 | 0.56059 | 19.3359 | 173 | 4.9983 | 4.9983 | 0.00057923 | 1.9993 | 172
0.38 | -9.9898 | 7.9262 | -1.2 | -1.2 | 76.88 | 28.88 | 280 | 4.8395 | 4.8395 | 0.51545 | 19.363 | 277 | 4.9984 | 4.9984 | 0.00053292 | 1.9993 | 277
0.39 | -8.5273 | -8.1458 | -1.1 | -1.1 | 74.42 | 30.42 | 166 | 4.846 | 4.846 | 0.47433 | 19.3887 | 277 | 4.9984 | 4.9984 | 0.00049065 | 1.9994 | 446
0.4 | 2.5425 | 7.0054 | -1 | -1 | 72 | 32 | 280 | 4.8522 | 4.8522 | 0.43679 | 19.4132 | 168 | 4.9985 | 4.9985 | 0.00044968 | 1.9994 | 168
0.41 | 7.1903 | -7.8519 | -0.9 | -0.9 | 69.6199 | 33.6201 | 279 | 4.8581 | 4.8581 | 0.40249 | 19.4366 | 165 | 4.9986 | 4.9986 | 0.00041423 | 1.9994 | 277
0.42 | 7.9368 | 8.4497 | -0.8 | -0.8 | 67.28 | 35.28 | 279 | 4.8638 | 4.8638 | 0.37107 | 19.4589 | 168 | 4.9986 | 4.9986 | 0.00038107 | 1.9994 | 168
0.43 | 7.6323 | -1.4046 | -0.7 | -0.7 | 64.98 | 36.98 | 279 | 4.8692 | 4.8692 | 0.34229 | 19.4801 | 280 | 4.9987 | 4.9987 | 0.00035191 | 1.9995 | 281
0.44 | -9.544 | -1.1713 | -0.59998 | -0.6 | 62.7198 | 38.7201 | 166 | 4.8743 | 4.8743 | 0.31588 | 19.5005 | 277 | 4.9987 | 4.9987 | 0.0003238 | 1.9995 | 276
0.45 | -6.2473 | 5.662 | -0.5 | -0.5 | 60.5 | 40.5 | 282 | 4.8792 | 4.8792 | 0.29159 | 19.5199 | 279 | 4.9988 | 4.9988 | 0.00030221 | 1.9995 | 166
0.46 | -6.0219 | -0.37135 | -0.4 | -0.4 | 58.32 | 42.32 | 283 | 4.884 | 4.884 | 0.26922 | 19.5386 | 166 | 4.9988 | 4.9988 | 0.00027482 | 1.9995 | 281
0.47 | 1.6906 | 6.3525 | -0.3 | -0.3 | 56.18 | 44.18 | 282 | 4.8885 | 4.8885 | 0.24867 | 19.5565 | 168 | 4.9989 | 4.9989 | 0.00025378 | 1.9995 | 168
0.48 | 9.2471 | -8.5364 | -0.2 | -0.2 | 54.08 | 46.08 | 166 | 4.8928 | 4.8928 | 0.22971 | 19.5736 | 276 | 4.9989 | 4.9989 | 0.00023487 | 1.9996 | 278
0.49 | -8.7523 | 6.1764 | -0.10001 | -0.099995 | 52.02 | 48.02 | 166 | 4.897 | 4.897 | 0.21221 | 19.5901 | 277 | 4.999 | 4.999 | 0.00021608 | 1.9996 | 277
0.5 | 3.2816 | -3.2207 | 8.6968e-06 | -5.9223e-06 | 50 | 50 | 168 | 4.901 | 4.901 | 0.19606 | 19.6059 | 281 | 4.999 | 4.999 | 0.0001995 | 1.9996 | 166
0.51 | -5.93 | 2.5706 | 0.099995 | 0.1 | 48.02 | 52.02 | 167 | 4.9048 | 4.9048 | 0.1811 | 19.6212 | 166 | 4.999 | 4.999 | 0.00018459 | 1.9996 | 281
0.52 | -3.7532 | 7.3504 | 0.2 | 0.2 | 46.08 | 54.08 | 285 | 4.9085 | 4.9085 | 0.16732 | 19.6358 | 166 | 4.9991 | 4.9991 | 0.00017089 | 1.9996 | 166
0.53 | -2.4253 | -1.5381 | 0.3 | 0.3 | 44.18 | 56.18 | 169 | 4.9121 | 4.9121 | 0.15453 | 19.6499 | 283 | 4.9991 | 4.9991 | 0.00015723 | 1.9996 | 280
0.54 | -7.9027 | 7.9091 | 0.39999 | 0.4 | 42.3201 | 58.3199 | 280 | 4.9155 | 4.9155 | 0.14272 | 19.6635 | 165 | 4.9992 | 4.9992 | 0.00014521 | 1.9997 | 276
0.55 | 7.7194 | 6.0053 | 0.5 | 0.5 | 40.5 | 60.5 | 284 | 4.9188 | 4.9188 | 0.13172 | 19.6767 | 169 | 4.9992 | 4.9992 | 0.00013328 | 1.9997 | 169
0.56 | -3.7888 | -6.4564 | 0.6 | 0.6 | 38.72 | 62.72 | 167 | 4.922 | 4.922 | 0.12155 | 19.6894 | 281 | 4.9992 | 4.9992 | 0.00012355 | 1.9997 | 280
0.57 | 6.7499 | 4.6525 | 0.69999 | 0.7 | 36.98 | 64.9799 | 167 | 4.9251 | 4.9251 | 0.11212 | 19.7016 | 169 | 4.9992 | 4.9992 | 0.0001134 | 1.9997 | 169
0.58 | 9.1992 | 9.5914 | 0.8 | 0.8 | 35.28 | 67.28 | 279 | 4.9281 | 4.9281 | 0.10336 | 19.7135 | 167 | 4.9993 | 4.9993 | 0.00010499 | 1.9997 | 284
0.59 | -2.6079 | -9.6154 | 0.9 | 0.9 | 33.62 | 69.62 | 280 | 4.931 | 4.931 | 0.095254 | 19.7249 | 277 | 4.9993 | 4.9993 | 0.00010068 | 1.9997 | 165
0.6 | -8.7718 | -7.436 | 1 | 1 | 32 | 72 | 279 | 4.9338 | 4.9338 | 0.087715 | 19.736 | 275 | 4.9993 | 4.9993 | 8.9121e-05 | 1.9997 | 444
0.61 | 3.8053 | -4.7683 | 1.1 | 1.1 | 30.42 | 74.4199 | 167 | 4.9365 | 4.9365 | 0.080736 | 19.7467 | 166 | 4.9994 | 4.9994 | 8.1524e-05 | 1.9997 | 282
0.62 | 9.7141 | 3.833 | 1.2 | 1.2 | 28.88 | 76.88 | 166 | 4.9391 | 4.9391 | 0.074212 | 19.7571 | 167 | 4.9994 | 4.9994 | 7.5386e-05 | 1.9997 | 284
0.63 | -0.70204 | -3.0271 | 1.3 | 1.3 | 27.38 | 79.38 | 168 | 4.9416 | 4.9416 | 0.068183 | 19.7671 | 280 | 4.9994 | 4.9994 | 6.8701e-05 | 1.9998 | 279
0.64 | -0.41027 | -4.6774 | 1.4 | 1.4 | 25.92 | 81.9201 | 167 | 4.9441 | 4.9441 | 0.062575 | 19.7769 | 280 | 4.9994 | 4.9994 | 6.3122e-05 | 1.9998 | 281
0.65 | 7.0771 | -4.1634 | 1.5 | 1.5 | 24.5 | 84.5 | 283 | 4.9464 | 4.9465 | 0.057359 | 19.7864 | 166 | 4.9995 | 4.9995 | 5.8311e-05 | 1.9998 | 280
0.66 | -8.644 | 7.1576 | 1.6 | 1.6 | 23.1199 | 87.1201 | 166 | 4.9488 | 4.9488 | 0.052518 | 19.7956 | 165 | 4.9995 | 4.9995 | 5.3053e-05 | 1.9998 | 278
0.67 | 6.2306 | 4.641 | 1.7 | 1.7 | 21.78 | 89.78 | 288 | 4.951 | 4.951 | 0.048043 | 19.8044 | 170 | 4.9995 | 4.9995 | 4.8304e-05 | 1.9998 | 170
0.68 | -9.2414 | 5.506 | 1.8 | 1.8 | 20.48 | 92.48 | 281 | 4.9532 | 4.9532 | 0.043874 | 19.8131 | 278 | 4.9995 | 4.9995 | 4.44e-05 | 1.9998 | 449
0.69 | 2.0759 | 7.8978 | 1.9 | 1.9 | 19.22 | 95.2201 | 167 | 4.9553 | 4.9553 | 0.040011 | 19.8215 | 167 | 4.9995 | 4.9996 | 4.0759e-05 | 1.9998 | 167
0.7 | -2.7063 | 6.6216 | 2 | 2 | 18 | 98 | 284 | 4.9573 | 4.9573 | 0.036406 | 19.8297 | 166 | 4.9996 | 4.9996 | 3.6054e-05 | 1.9998 | 166
0.71 | -0.094053 | -6.1624 | 2.1 | 2.1 | 16.82 | 100.82 | 280 | 4.9593 | 4.9593 | 0.033101 | 19.8376 | 281 | 4.9996 | 4.9996 | 3.5176e-05 | 1.9998 | 166
0.72 | -2.1793 | -9.4036 | 2.2 | 2.2 | 15.68 | 103.68 | 166 | 4.9613 | 4.9613 | 0.030014 | 19.8453 | 277 | 4.9996 | 4.9996 | 3.0341e-05 | 1.9998 | 278
0.73 | 8.6909 | -5.49 | 2.3 | 2.3 | 14.58 | 106.58 | 279 | 4.9632 | 4.9631 | 0.027154 | 19.8529 | 280 | 4.9996 | 4.9996 | 2.7177e-05 | 1.9998 | 279
0.74 | 9.8683 | -6.7546 | 2.4 | 2.4 | 13.52 | 109.52 | 166 | 4.965 | 4.965 | 0.024516 | 19.8602 | 278 | 4.9996 | 4.9996 | 2.4626e-05 | 1.9999 | 278
0.75 | 1.7581 | 7.7904 | 2.5 | 2.5 | 12.5 | 112.5 | 167 | 4.9668 | 4.9668 | 0.022076 | 19.8673 | 167 | 4.9997 | 4.9997 | 2.2476e-05 | 1.9999 | 167
0.76 | 8.1447 | -5.8495 | 2.6 | 2.6 | 11.52 | 115.52 | 280 | 4.9685 | 4.9685 | 0.019819 | 19.8743 | 280 | 4.9997 | 4.9997 | 1.9929e-05 | 1.9999 | 281
0.77 | 9.7528 | 0.76868 | 2.7 | 2.7 | 10.58 | 118.58 | 167 | 4.9702 | 4.9702 | 0.017739 | 19.881 | 166 | 4.9997 | 4.9997 | 1.7969e-05 | 1.9999 | 166
0.78 | -6.8116 | 5.6713 | 2.8 | 2.8 | 9.68 | 121.68 | 280 | 4.9719 | 4.9719 | 0.015822 | 19.8877 | 280 | 4.9997 | 4.9997 | 1.5902e-05 | 1.9999 | 281
0.79 | -7.8851 | -0.80112 | 2.9 | 2.9 | 8.82 | 124.82 | 280 | 4.9735 | 4.9735 | 0.014058 | 19.8941 | 277 | 4.9997 | 4.9997 | 1.4861e-05 | 1.9999 | 165
0.8 | -5.4418 | -9.3412 | 3 | 3 | 8 | 128 | 276 | 4.9751 | 4.9751 | 0.01243 | 19.9004 | 277 | 4.9997 | 4.9997 | 1.2505e-05 | 1.9999 | 275
0.81 | 4.5424 | 4.7881 | 3.1 | 3.1 | 7.22 | 131.22 | 170 | 4.9766 | 4.9766 | 0.010953 | 19.9065 | 172 | 4.9998 | 4.9998 | 1.1035e-05 | 1.9999 | 172
0.82 | 8.079 | 4.7326 | 3.2 | 3.2 | 6.4799 | 134.48 | 167 | 4.9781 | 4.9781 | 0.0095971 | 19.9125 | 168 | 4.9998 | 4.9998 | 9.644e-06 | 1.9999 | 168
0.83 | -3.7829 | -6.1602 | 3.3 | 3.3 | 5.7801 | 137.78 | 166 | 4.9795 | 4.9796 | 0.0083623 | 19.9183 | 166 | 4.9998 | 4.9998 | 8.3465e-06 | 1.9999 | 279
0.84 | 3.2796 | 8.5782 | 3.4 | 3.4 | 5.12 | 141.12 | 167 | 4.981 | 4.981 | 0.0072296 | 19.924 | 284 | 4.9998 | 4.9998 | 7.2668e-06 | 1.9999 | 167
0.85 | 6.1978 | -9.933 | 3.5 | 3.5 | 4.5 | 144.5 | 275 | 4.9824 | 4.9824 | 0.006211 | 19.9296 | 165 | 4.9998 | 4.9998 | 7.133e-06 | 1.9999 | 165
0.86 | 0.095736 | -0.80534 | 3.6 | 3.6 | 3.92 | 147.92 | 168 | 4.9837 | 4.9837 | 0.0052819 | 19.935 | 167 | 4.9998 | 4.9998 | 5.2634e-06 | 1.9999 | 284
0.87 | -8.0027 | 3.2912 | 3.7 | 3.7 | 3.38 | 151.38 | 166 | 4.9851 | 4.9851 | 0.004452 | 19.9404 | 277 | 4.9999 | 4.9999 | 4.4008e-06 | 1.9999 | 278
0.88 | -3.1467 | -3.1849 | 3.8 | 3.8 | 2.88 | 154.88 | 282 | 4.9864 | 4.9864 | 0.0037091 | 19.9456 | 279 | 4.9999 | 4.9999 | 3.712e-06 | 1.9999 | 279
0.89 | 7.9567 | 6.6966 | 3.9 | 3.9 | 2.42 | 158.42 | 168 | 4.9877 | 4.9877 | 0.0030465 | 19.9507 | 168 | 4.9999 | 4.9999 | 3.2931e-06 | 1.9999 | 168
0.9 | -9.3409 | 7.6726 | 4 | 4 | 2 | 162 | 277 | 4.9889 | 4.9889 | 0.0024634 | 19.9556 | 278 | 4.9999 | 4.9999 | 2.3413e-06 | 2 | 278
0.91 | -1.1862 | -0.15969 | 4.1 | 4.1 | 1.62 | 165.62 | 167 | 4.9901 | 4.9901 | 0.0019532 | 19.9605 | 167 | 4.9999 | 4.9999 | 1.7909e-06 | 2 | 167
0.92 | 8.9656 | -9.0178 | 4.2 | 4.2 | 1.28 | 169.28 | 165 | 4.9913 | 4.9913 | 0.0015096 | 19.9653 | 165 | 4.9999 | 4.9999 | 1.4604e-06 | 2 | 165
0.93 | -0.96881 | -8.1028 | 4.3 | 4.3 | 0.97999 | 172.98 | 277 | 4.9925 | 4.9925 | 0.0011281 | 19.97 | 278 | 4.9999 | 4.9999 | 1.0911e-06 | 2 | 276
0.94 | 0.47423 | 6.1664 | 4.4 | 4.4 | 0.72 | 176.72 | 168 | 4.9936 | 4.9936 | 0.00081431 | 19.9745 | 168 | 4.9999 | 4.9999 | 8.4385e-07 | 2 | 168
0.95 | 8.2462 | 0.2322 | 4.5 | 4.5 | 0.5 | 180.5 | 167 | 4.9947 | 4.9947 | 0.00055348 | 19.979 | 281 | 5 | 5 | 5.5466e-07 | 2 | 281
0.96 | 1.2072 | -1.7735 | 4.6 | 4.6 | 0.32 | 184.32 | 167 | 4.9958 | 4.9958 | 0.00034634 | 19.9834 | 167 | 5 | 5 | 4.2627e-07 | 2 | 167
0.97 | -6.8041 | -4.7199 | 4.7 | 4.7 | 0.18 | 188.18 | 281 | 4.9969 | 4.9969 | 0.00019126 | 19.9876 | 281 | 5 | 5 | 2.1169e-07 | 2 | 166
0.98 | 2.0383 | 1.9926 | 4.8 | 4.8 | 0.079998 | 192.08 | 169 | 4.998 | 4.998 | 8.3292e-05 | 19.9918 | 287 | 5 | 5 | 8.6169e-08 | 2 | 287
0.99 | 4.6426 | -9.1155 | 4.9 | 4.9 | 0.02 | 196.02 | 276 | 4.999 | 4.999 | 2.0411e-05 | 19.996 | 276 | 5 | 5 | 2.1967e-08 | 2 | 277
1 | -4.0267 | 7.4015 | 5 | 5 | 1.1867e-12 | 200 | 281 | 5 | 5 | 1.1867e-11 | 20 | 281 | 5 | 5 | 1.1867e-10 | 2 | 281
Ten wykres jest niedostępny w Twojej wersji programu Excel. Edytowanie tego kształtu lub zapisanie tego skoroszytu w innym formacie pliku spowoduje trwałe uszkodzenie wykresu.
Ten wykres jest niedostępny w Twojej wersji programu Excel. Edytowanie tego kształtu lub zapisanie tego skoroszytu w innym formacie pliku spowoduje trwałe uszkodzenie wykresu.
Ten wykres jest niedostępny w Twojej wersji programu Excel. Edytowanie tego kształtu lub zapisanie tego skoroszytu w innym formacie pliku spowoduje trwałe uszkodzenie wykresu.

## Tabela 2
w | l(0) [mm] | d(0) [mm] | l* [mm] | d*[mm] | masa* [kg] | ugięcie* [mm] | Liczba wywołań funkcji celu
0 | 0.80952 | 0.038666 | 0.20029 | 0.049574 | 3.0155 | 4.3643e-05 | 76
0.01 | 0.57875 | 0.012797 | 0.20015 | 0.049574 | 3.0134 | 4.3549e-05 | 76
0.02 | 0.28308 | 0.032446 | 0.20003 | 0.049574 | 3.0115 | 4.3469e-05 | 80
0.03 | 0.85409 | 0.030146 | 0.20029 | 0.049574 | 3.0155 | 4.3643e-05 | 76
0.04 | 0.98061 | 0.035461 | 0.20029 | 0.049048 | 2.9518 | 4.5546e-05 | 76
0.05 | 0.41226 | 0.011926 | 0.20008 | 0.047345 | 2.7475 | 5.2295e-05 | 76
0.06 | 0.55572 | 0.037439 | 0.20011 | 0.045968 | 2.5903 | 5.8878e-05 | 80
0.07 | 0.8394 | 0.034828 | 0.20029 | 0.04459 | 2.4396 | 6.668e-05 | 76
0.08 | 0.91381 | 0.022988 | 0.20029 | 0.043738 | 2.3473 | 7.2026e-05 | 76
0.09 | 0.89297 | 0.032581 | 0.20029 | 0.042887 | 2.2568 | 7.7918e-05 | 76
0.1 | 0.93875 | 0.044627 | 0.20029 | 0.041834 | 2.1474 | 8.606e-05 | 76
0.11 | 0.96969 | 0.039842 | 0.20029 | 0.040983 | 2.0609 | 9.3438e-05 | 76
0.12 | 0.32057 | 0.031849 | 0.20006 | 0.040658 | 2.0259 | 9.6125e-05 | 80
0.13 | 0.85462 | 0.034448 | 0.20029 | 0.039605 | 1.9247 | 0.00010713 | 76
0.14 | 0.41275 | 0.020782 | 0.20008 | 0.03928 | 1.8912 | 0.00011037 | 78
0.15 | 0.31067 | 0.035645 | 0.20004 | 0.038754 | 1.8405 | 0.00011642 | 84
0.16 | 0.81867 | 0.033222 | 0.20029 | 0.038228 | 1.7931 | 0.00012343 | 76
0.17 | 0.97474 | 0.028282 | 0.20029 | 0.037902 | 1.7627 | 0.00012772 | 76
0.18 | 0.50665 | 0.04809 | 0.20013 | 0.037376 | 1.7127 | 0.00013474 | 76
0.19 | 0.26091 | 0.02915 | 0.20003 | 0.037051 | 1.6822 | 0.00013932 | 80
0.2 | 0.66799 | 0.032755 | 0.20018 | 0.036525 | 1.636 | 0.00014786 | 78
0.21 | 0.43312 | 0.018458 | 0.20008 | 0.035999 | 1.5884 | 0.00015646 | 78
0.22 | 0.45141 | 0.015672 | 0.20012 | 0.035673 | 1.5601 | 0.00016233 | 76
0.23 | 0.79979 | 0.031553 | 0.20029 | 0.035673 | 1.5615 | 0.00016277 | 76
0.24 | 0.72061 | 0.011258 | 0.2002 | 0.035147 | 1.5151 | 0.0001725 | 76
0.25 | 0.60483 | 0.043031 | 0.20017 | 0.034621 | 1.4698 | 0.00018313 | 78
0.26 | 0.29607 | 0.016346 | 0.20005 | 0.034621 | 1.4689 | 0.0001828 | 76
0.27 | 0.88742 | 0.010841 | 0.20026 | 0.034296 | 1.443 | 0.00019045 | 76
0.28 | 0.96881 | 0.010578 | 0.20029 | 0.033769 | 1.3992 | 0.00020268 | 76
0.29 | 0.87475 | 0.047736 | 0.20029 | 0.033769 | 1.3992 | 0.00020268 | 76
0.3 | 0.40468 | 0.016202 | 0.2001 | 0.033444 | 1.3711 | 0.00021009 | 76
0.31 | 0.68722 | 0.020283 | 0.20018 | 0.032918 | 1.3288 | 0.00022412 | 78
0.32 | 0.30001 | 0.016892 | 0.20003 | 0.032918 | 1.3279 | 0.00022362 | 78
0.33 | 0.79601 | 0.010319 | 0.20022 | 0.032918 | 1.3291 | 0.00022425 | 76
0.34 | 0.37903 | 0.02363 | 0.20006 | 0.032392 | 1.2859 | 0.00023862 | 80
0.35 | 0.28336 | 0.04486 | 0.20003 | 0.032066 | 1.26 | 0.00024831 | 78
0.36 | 0.49315 | 0.015635 | 0.20014 | 0.032066 | 1.2608 | 0.00024875 | 76
0.37 | 0.81876 | 0.017775 | 0.20029 | 0.03154 | 1.2206 | 0.00026636 | 76
0.38 | 0.5801 | 0.033438 | 0.20018 | 0.03154 | 1.2199 | 0.00026592 | 78
0.39 | 0.74271 | 0.032459 | 0.20018 | 0.031215 | 1.1949 | 0.00027717 | 78
0.4 | 0.50637 | 0.016476 | 0.2001 | 0.031215 | 1.1944 | 0.00027684 | 78
0.41 | 0.87716 | 0.045948 | 0.20029 | 0.030689 | 1.1556 | 0.00029718 | 76
0.42 | 0.27598 | 0.043095 | 0.20003 | 0.030689 | 1.1541 | 0.00029599 | 78
0.43 | 0.81892 | 0.041494 | 0.20029 | 0.030163 | 1.1163 | 0.00031846 | 76
0.44 | 0.72239 | 0.045995 | 0.20024 | 0.030163 | 1.116 | 0.00031821 | 76
0.45 | 0.79132 | 0.042272 | 0.20029 | 0.030163 | 1.1163 | 0.00031846 | 76
0.46 | 0.29361 | 0.012226 | 0.20004 | 0.029837 | 1.091 | 0.00033131 | 76
0.47 | 0.35077 | 0.01827 | 0.20006 | 0.029837 | 1.0911 | 0.00033141 | 78
0.48 | 0.71552 | 0.04821 | 0.20021 | 0.029311 | 1.0537 | 0.00035665 | 76
0.49 | 0.65759 | 0.026106 | 0.20018 | 0.029311 | 1.0536 | 0.00035651 | 78
0.5 | 0.55626 | 0.024278 | 0.20011 | 0.028785 | 1.0157 | 0.00038291 | 80
0.51 | 0.37328 | 0.011762 | 0.20007 | 0.028785 | 1.0155 | 0.00038267 | 76
0.52 | 0.35121 | 0.013783 | 0.20007 | 0.028785 | 1.0155 | 0.00038266 | 76
0.53 | 0.58125 | 0.03965 | 0.20017 | 0.02846 | 0.9932 | 0.00040104 | 78
0.54 | 0.78764 | 0.01496 | 0.20029 | 0.02846 | 0.99383 | 0.0004018 | 76
0.55 | 0.59276 | 0.04745 | 0.20016 | 0.027933 | 0.95679 | 0.0004321 | 76
0.56 | 0.66873 | 0.026446 | 0.20018 | 0.027933 | 0.95688 | 0.00043222 | 78
0.57 | 0.51256 | 0.025119 | 0.20011 | 0.027608 | 0.93441 | 0.00045248 | 80
0.58 | 0.44568 | 0.031125 | 0.20011 | 0.027608 | 0.93441 | 0.00045248 | 80
0.59 | 0.84147 | 0.018 | 0.20029 | 0.027082 | 0.89994 | 0.00049002 | 76
0.6 | 0.6077 | 0.025883 | 0.20018 | 0.027082 | 0.89944 | 0.0004892 | 78
0.61 | 0.46505 | 0.029316 | 0.20011 | 0.027082 | 0.89913 | 0.00048869 | 80
0.62 | 0.3188 | 0.018662 | 0.20006 | 0.026556 | 0.86428 | 0.00052815 | 78
0.63 | 0.31249 | 0.010214 | 0.20004 | 0.026556 | 0.86422 | 0.00052803 | 76
0.64 | 0.50465 | 0.023922 | 0.20011 | 0.026231 | 0.84348 | 0.0005553 | 80
0.65 | 0.7232 | 0.048788 | 0.2002 | 0.026231 | 0.84386 | 0.00055605 | 76
0.66 | 0.62844 | 0.017633 | 0.20018 | 0.026231 | 0.84377 | 0.00055587 | 78
0.67 | 0.33791 | 0.033955 | 0.20006 | 0.025704 | 0.80975 | 0.00060169 | 80
0.68 | 0.97256 | 0.045408 | 0.20029 | 0.025704 | 0.81071 | 0.00060382 | 76
0.69 | 0.38987 | 0.015473 | 0.20007 | 0.025379 | 0.78943 | 0.00063322 | 78
0.7 | 0.40553 | 0.017292 | 0.20009 | 0.025379 | 0.78951 | 0.00063343 | 78
0.71 | 0.66099 | 0.01106 | 0.20018 | 0.024853 | 0.75747 | 0.00068977 | 76
0.72 | 0.97117 | 0.031193 | 0.20029 | 0.024853 | 0.75789 | 0.00069092 | 76
0.73 | 0.68446 | 0.027856 | 0.20018 | 0.024327 | 0.72573 | 0.00075141 | 78
0.74 | 0.59585 | 0.027697 | 0.20018 | 0.024327 | 0.72573 | 0.00075141 | 78
0.75 | 0.95718 | 0.038262 | 0.20029 | 0.024327 | 0.72613 | 0.00075267 | 76
0.76 | 0.73128 | 0.03029 | 0.20018 | 0.024001 | 0.70645 | 0.00079297 | 78
0.77 | 0.7761 | 0.012487 | 0.20026 | 0.023475 | 0.67608 | 0.00086751 | 76
0.78 | 0.82582 | 0.033693 | 0.20029 | 0.023475 | 0.67619 | 0.00086796 | 76
0.79 | 0.34079 | 0.031089 | 0.20007 | 0.023475 | 0.67543 | 0.00086504 | 80
0.8 | 0.77554 | 0.034354 | 0.20018 | 0.022949 | 0.64586 | 0.00094875 | 78
0.81 | 0.92057 | 0.020337 | 0.20029 | 0.022949 | 0.64622 | 0.00095035 | 76
0.82 | 0.66917 | 0.048395 | 0.20018 | 0.022624 | 0.62768 | 0.0010045 | 76
0.83 | 0.23598 | 0.017337 | 0.20001 | 0.022098 | 0.59832 | 0.0011009 | 80
0.84 | 0.36165 | 0.031862 | 0.20006 | 0.022098 | 0.59847 | 0.0011017 | 80
0.85 | 0.96468 | 0.033516 | 0.20029 | 0.021772 | 0.58165 | 0.001173 | 76
0.86 | 0.70979 | 0.021221 | 0.20018 | 0.021246 | 0.55356 | 0.0012915 | 78
0.87 | 0.86553 | 0.025695 | 0.20029 | 0.021246 | 0.55387 | 0.0012937 | 76
0.88 | 0.81512 | 0.026239 | 0.20029 | 0.02072 | 0.52678 | 0.0014302 | 76
0.89 | 0.8932 | 0.015679 | 0.20029 | 0.020395 | 0.51037 | 0.0015236 | 76
0.9 | 0.80214 | 0.032466 | 0.20029 | 0.019868 | 0.48437 | 0.0016915 | 76
0.91 | 0.50204 | 0.045608 | 0.20013 | 0.019868 | 0.48397 | 0.0016874 | 76
0.92 | 0.85694 | 0.014185 | 0.20029 | 0.019342 | 0.45905 | 0.0018833 | 76
0.93 | 0.21147 | 0.044469 | 0.20013 | 0.018944 | 0.43999 | 0.0020415 | 76
0.94 | 0.24646 | 0.032478 | 0.20001 | 0.019342 | 0.45842 | 0.0018754 | 80
0.95 | 0.93262 | 0.017252 | 0.20029 | 0.019342 | 0.45905 | 0.0018833 | 76
0.96 | 0.47883 | 0.021467 | 0.20011 | 0.019342 | 0.45864 | 0.0018782 | 80
0.97 | 0.22202 | 0.028093 | 0.20001 | 0.019342 | 0.4584 | 0.0018753 | 80
0.98 | 0.58823 | 0.029859 | 0.20018 | 0.019342 | 0.4588 | 0.0018801 | 78
0.99 | 0.21827 | 0.048565 | 0.20001 | 0.018966 | 0.44073 | 0.0020286 | 76
1 | 0.79724 | 0.019842 | 0.20029 | 0.019342 | 0.45905 | 0.0018833 | 76
Ten wykres jest niedostępny w Twojej wersji programu Excel. Edytowanie tego kształtu lub zapisanie tego skoroszytu w innym formacie pliku spowoduje trwałe uszkodzenie wykresu.